## Test SS
GC9300 DSfG - MW - Archive
SINGLESTREAM - BETRIEB
Erstellt von: MHe | [19 empty] | STOP
Erstellt am: 26.08.2013 | [19 empty] | OK
Daten von: 26.08.2013 08:00:00 - 10:00:00 | [19 empty] | HALTE
GC9300: V1.352-071
DSfG Vollanalysen | [6 empty] | 15min - Mittelwerte | [5 empty] | Tag - Mittelwerte | [5 empty] | DSfG Logbuch
| Zeit | # | Brennwert | BitsMeas_S1 | Status |  |  | Zeit | # | Brennwert | BitsQuat_S1 | Status |  | Zeit | # | Brennwert | BitsDay_S1 | Status |  | Zeit | # | Ereignis Stream 1 | Status
| 2013-08-26 08:37 | 126 | 43.5876 | 0 | OK |  | - | 2013-08-26 08:21 | 94 | 0 | 0 | STOP | - | 2013-08-26 08:21 | 49 | 0 | 0 | STOP | - | 2013-08-26 08:21 | 62 | "-Neustart GC9300" | OK
| 2013-08-26 08:39 | 127 | 43.8901 | 0 | OK |  | - | 2013-08-26 08:26 | 95 | 0 | 200 | STOP | - | 2013-08-26 08:26 | 50 | 0 | 200 | STOP | - | 2013-08-26 08:26 | 63 | "+Messwerk kalibriert" | OK
| 2013-08-26 08:42 | 128 | 43.7988 | 0 | OK |  | - | 2013-08-26 08:30 | 96 | 0 | 200 | STOP | - | 2013-08-26 08:34 | 51 | 0 | 0 | STOP | - | 2013-08-26 08:34 | 64 | "-Messwerk kalibriert" | OK
| 2013-08-26 08:44 | 129 | 43.9262 | 0 | OK |  | - | 2013-08-26 08:34 | 97 | 0 | 0 | STOP | 6 Anas | 2013-08-26 08:52 | 52 | 43.8359 | 801 | OK | - | 2013-08-26 08:52 | 65 | "+Ana: Ho Min/Max" | HALTE
| 2013-08-26 08:47 | 130 | 43.9652 | 0 | OK |  | 4 Anas | 2013-08-26 08:45 | 98 | 43.8007 | 0 | OK | HALTE | 2013-08-26 08:59 | 53 | 43.8359 | 0 | HALTE | - | 2013-08-26 08:59 | 66 | "-Ana: Ho Min/Max" | OK
| 2013-08-26 08:49 | 131 | 43.8473 | 0 | OK |  | 2 Anas | 2013-08-26 08:52 | 99 | 43.9063 | 801 | OK | 3 Anas | 2013-08-26 09:05 | 54 | 43.923 | 200 | OK | - | 2013-08-26 09:05 | 67 | "+Messwerk kalibriert" | OK
| 2013-08-26 08:52 | 132 | 40 | 801 | HALTE |  | HALTE | 2013-08-26 08:59 | 100 | 43.9063 | 0 | HALTE | HALTE | 2013-08-26 09:12 | 55 | 43.923 | 0 | HALTE | - | 2013-08-26 09:12 | 68 | "-Messwerk kalibriert" | OK
| 2013-08-26 08:54 | 133 | 40 | 801 | HALTE |  | 1 Ana | 2013-08-26 09:00 | 101 | 43.9157 | 0 | OK | 2 Anas | 2013-08-26 09:19 | 56 | 43.5226 | 9 | OK | - | 2013-08-26 09:19 | 69 | "+Ana: Rho,n Min/Max" | HALTE
| 2013-08-26 08:57 | 134 | 40 | 801 | HALTE |  | 2 Anas | 2013-08-26 09:05 | 102 | 43.9266 | 200 | OK | HALTE | 2013-08-26 09:24 | 57 | 43.5226 | 0 | HALTE | - | 2013-08-26 09:24 | 70 | "-Ana: Rho,n Min/Max" | OK
| 2013-08-26 08:59 | 135 | 43.9157 | 0 | OK |  | HALTE | 2013-08-26 09:12 | 103 | 43.9266 | 0 | HALTE | [6 empty] | - | 2013-08-26 09:26 | 71 | "+Temp.-1 Alarmgrenzen" | OK
| 2013-08-26 09:02 | 136 | 43.99 | 0 | OK |  | 1 Ana | 2013-08-26 09:15 | 104 | 43.5077 | 0 | OK | [6 empty] | - | 2013-08-26 09:30 | 72 | "-Temp.-1 Alarmgrenzen" | OK
| 2013-08-26 09:04 | 137 | 43.8633 | 0 | OK |  | 1 Ana | 2013-08-26 09:19 | 105 | 43.5375 | 9 | OK
| 2013-08-26 09:07 | 138 | 43.6017 | 200 | OK | *** | HALTE | 2013-08-26 09:24 | 106 | 43.5375 | 0 | HALTE
| 2013-08-26 09:14 | 139 | 43.5077 | 0 | OK |  | 3 Anas | 2013-08-26 09:30 | 107 | 43.7156 | 0 | OK
| 2013-08-26 09:16 | 140 | 43.5375 | 0 | OK |  | 6 Anas | 2013-08-26 09:45 | 108 | 43.5057 | 0 | OK
| 2013-08-26 09:19 | 141 | 43.7742 | 9 | HALTE |  | 6 Anas | 2013-08-26 10:00 | 109 | 43.7015 | 0 | OK
| 2013-08-26 09:22 | 142 | 43.7511 | 9 | HALTE
| 2013-08-26 09:24 | 143 | 43.6886 | 0 | OK
| 2013-08-26 09:26 | 144 | 43.7745 | 0 | OK |  | Std - Mittelwerte | [5 empty] | Mon - Mittelwerte
| 2013-08-26 09:29 | 145 | 43.6837 | 0 | OK
| 2013-08-26 09:31 | 146 | 43.2387 | 0 | OK |  |  | Zeit | # | Brennwert | BitsHour_S1 | Status |  | Zeit | # | Brennwert | BitsMonth_S1 | Status
| 2013-08-26 09:34 | 147 | 43.4867 | 0 | OK |  | - | 2013-08-26 08:21 | 60 | 0 | 0 | STOP | - | 2013-08-26 08:21 | 49 | 0 | 0 | STOP
| 2013-08-26 09:36 | 148 | 43.5395 | 0 | OK |  | - | 2013-08-26 08:26 | 61 | 0 | 200 | STOP | - | 2013-08-26 08:26 | 50 | 0 | 200 | STOP
| 2013-08-26 09:38 | 149 | 43.2163 | 0 | OK |  | - | 2013-08-26 08:34 | 62 | 0 | 0 | STOP | - | 2013-08-26 08:34 | 51 | 0 | 0 | STOP
| 2013-08-26 09:41 | 150 | 43.7593 | 0 | OK |  | 6 Anas | 2013-08-26 08:52 | 63 | 43.8359 | 801 | OK | 6 Anas | 2013-08-26 08:52 | 52 | 43.8359 | 801 | OK
| 2013-08-26 09:43 | 151 | 43.7939 | 0 | OK |  | HALTE | 2013-08-26 08:59 | 64 | 43.8359 | 0 | HALTE | HALTE | 2013-08-26 08:59 | 53 | 43.8359 | 0 | HALTE
| 2013-08-26 09:46 | 152 | 43.7973 | 0 | OK |  | 1 Ana | 2013-08-26 09:00 | 65 | 43.9157 | 0 | OK | 3 Anas | 2013-08-26 09:05 | 54 | 43.923 | 200 | OK
| 2013-08-26 09:48 | 153 | 43.773 | 0 | OK |  | 2 Anas | 2013-08-26 09:05 | 66 | 43.9266 | 200 | OK | HALTE | 2013-08-26 09:12 | 55 | 43.923 | 0 | HALTE
| 2013-08-26 09:51 | 154 | 43.6833 | 0 | OK |  | HALTE | 2013-08-26 09:12 | 67 | 43.9266 | 0 | HALTE | 2 Anas | 2013-08-26 09:19 | 56 | 43.5226 | 9 | OK
| 2013-08-26 09:53 | 155 | 43.7454 | 0 | OK |  | 2 Anas | 2013-08-26 09:19 | 68 | 43.5226 | 9 | OK | HALTE | 2013-08-26 09:24 | 57 | 43.5226 | 0 | HALTE
| 2013-08-26 09:56 | 156 | 43.5497 | 0 | OK |  | HALTE | 2013-08-26 09:24 | 69 | 43.5226 | 0 | HALTE
| 2013-08-26 09:58 | 157 | 43.6606 | 0 | OK |  | 15 Anas | 2013-08-26 10:00 | 70 | 43.626 | 0 | OK
Analyse nicht in MW berücksichtig, da dei = 0x0200 ist. Dazu müsste aber die Bedinung für
"Kal. läuft" anders definiert werden. Wenn Kal. gespült wird wird "Kal. läuft" gesetzt.

## Test MS
GC9300 DSfG - MW - Archive
MULTISTREAM - BETRIEB
Erstellt von: MHe | [5 empty] | 15min - Mittelwerte S1 | [5 empty] | Std - Mittelwerte S1 | [5 empty] | Tag - Mittelwerte S1 | [5 empty] | Mon - Mittelwerte S1 | [5 empty] | DSfG Logbuch S1
Erstellt am: 26.08.2013
Daten von: 23.08.2013 15:00:00 - 16:20:00 | [6 empty] | Zeit | # | Brennwert | BitsQuat_S1 | Status |  | Zeit | # | Brennwert | BitsHour_S1 | Status |  | Zeit | # | Brennwert | BitsDay_S1 | Status |  | Zeit | # | Brennwert | BitsMonth_S1 | Status |  | Zeit | # | Ereignis Stream 1 | Status
GC9300: V1.352-071 | [5 empty] | - | 2013-08-23 15:00 | 79 | 43.654 | 0 | OK | - | 2013-08-23 15:00 | 49 | 43.654 | 0 | OK | - | 2013-08-23 15:03 | 40 | 0 | 1 | STOP | - | 2013-08-23 15:03 | 40 | 0 | 1 | STOP | - | 2013-08-23 15:03 | 53 | "+Neustart GC9300" | OK
[6 empty] | - | 2013-08-23 15:03 | 80 | 0 | 1 | STOP | - | 2013-08-23 15:03 | 50 | 0 | 1 | STOP | - | 2013-08-23 15:04 | 41 | 0 | 0 | STOP | - | 2013-08-23 15:04 | 41 | 0 | 0 | STOP | - | 2013-08-23 15:04 | 54 | "-Neustart GC9300" | OK
[6 empty] | - | 2013-08-23 15:04 | 81 | 0 | 0 | STOP | - | 2013-08-23 15:04 | 51 | 0 | 0 | STOP | - | 2013-08-23 15:04 | 42 | 0 | 200 | STOP | - | 2013-08-23 15:04 | 42 | 0 | 200 | STOP | - | 2013-08-23 15:04 | 55 | "+Messwerk kalibriert" | OK
[6 empty] | - | 2013-08-23 15:04 | 82 | 0 | 200 | STOP | - | 2013-08-23 15:04 | 52 | 0 | 200 | STOP | - | 2013-08-23 15:12 | 43 | 0 | 0 | STOP | - | 2013-08-23 15:12 | 43 | 0 | 0 | STOP | - | 2013-08-23 15:12 | 56 | "-Messwerk kalibriert" | OK
DSfG Vollanalysen S1 | [5 empty] | - | 2013-08-23 15:12 | 83 | 0 | 0 | STOP | - | 2013-08-23 15:12 | 53 | 0 | 0 | STOP | 1 Ana | 2013-08-23 15:19 | 44 | 43.7183 | 801 | OK | 1 Ana | 2013-08-23 15:19 | 44 | 43.7183 | 801 | OK | - | 2013-08-23 15:19 | 57 | "+Ana: Ho Min/Max" | HALTE
[6 empty] | 1 Ana | 2013-08-23 15:15 | 84 | 43.7183 | 0 | OK | 1 Ana | 2013-08-23 15:19 | 54 | 43.7183 | 801 | OK | HALTE | 2013-08-23 15:24 | 45 | 43.7183 | 0 | HALTE | HALTE | 2013-08-23 15:24 | 45 | 43.7183 | 0 | HALTE | - | 2013-08-23 15:24 | 58 | "-Ana: Ho Min/Max" | OK
| Zeit | # | Brennwert | BitsMeas_S1 | Status | HALTE | 2013-08-23 15:19 | 85 | 43.7183 | 801 | HALTE | HALTE | 2013-08-23 15:24 | 55 | 43.7183 | 0 | HALTE | 2 Anas | 2013-08-23 15:34 | 46 | 43.8198 | 9 | OK | 2 Anas | 2013-08-23 15:34 | 46 | 43.8198 | 9 | OK | - | 2013-08-23 15:34 | 59 | "+Ana: Rho,n Min/Max" | HALTE
- | 2013-08-23 15:14 | 113 | 43.7183 | 0 | OK | HALTE | 2013-08-23 15:24 | 86 | 43.7183 | 0 | HALTE | 2 Anas | 2013-08-23 15:34 | 56 | 43.8198 | 9 | OK | HALTE | 2013-08-23 15:39 | 47 | 43.8198 | 0 | HALTE | HALTE | 2013-08-23 15:39 | 47 | 43.8198 | 0 | HALTE | - | 2013-08-23 15:39 | 60 | "-Ana: Rho,n Min/Max" | OK
- | 2013-08-23 15:19 | 114 | 40 | 801 | HALTE | 2 Anas | 2013-08-23 15:30 | 87 | 43.8198 | 0 | OK | HALTE | 2013-08-23 15:39 | 57 | 43.8198 | 0 | HALTE | - | 2013-08-23 16:17 | 48 | 0 | 1 | STOP | - | 2013-08-23 16:17 | 48 | 0 | 1 | STOP | - | 2013-08-23 16:17 | 61 | "+Neustart GC9300" | OK
- | 2013-08-23 15:24 | 115 | 43.8021 | 0 | OK | HALTE | 2013-08-23 15:34 | 88 | 43.8198 | 9 | HALTE | 5 Anas | 2013-08-23 16:00 | 58 | 43.7581 | 0 | OK
- | 2013-08-23 15:29 | 116 | 43.8374 | 0 | OK | HALTE | 2013-08-23 15:39 | 89 | 43.8198 | 0 | HALTE | - | 2013-08-23 16:17 | 59 | 0 | 1 | STOP
- | 2013-08-23 15:34 | 117 | 43.8133 | 9 | HALTE | 2 Anas | 2013-08-23 15:45 | 90 | 43.8139 | 0 | OK
- | 2013-08-23 15:38 | 118 | 43.7646 | 0 | OK | 3 Anas | 2013-08-23 16:00 | 91 | 43.7208 | 0 | OK
- | 2013-08-23 15:43 | 119 | 43.8633 | 0 | OK | 3 Anas | 2013-08-23 16:15 | 92 | 43.7614 | 0 | OK
- | 2013-08-23 15:49 | 120 | 43.7153 | 0 | OK | - | 2013-08-23 16:17 | 93 | 0 | 1 | STOP
- | 2013-08-23 15:53 | 121 | 43.6973 | 0 | OK
- | 2013-08-23 15:58 | 122 | 43.7498 | 0 | OK
- | 2013-08-23 16:03 | 123 | 43.7534 | 0 | OK | 15min - Mittelwerte S2 | [5 empty] | Std - Mittelwerte S2 | [5 empty] | Tag - Mittelwerte S2 | [5 empty] | Mon - Mittelwerte S2 | [5 empty] | DSfG Logbuch S2
- | 2013-08-23 16:08 | 124 | 43.7394 | 0 | OK
- | 2013-08-23 16:13 | 125 | 43.7915 | 0 | OK |  | Zeit | # | Brennwert | BitsQuat_S2 | Status |  | Zeit | # | Brennwert | BitsHour_S2 | Status |  | Zeit | # | Brennwert | BitsDay_S2 | Status |  | Zeit | # | Brennwert | BitsMonth_S2 | Status |  | Zeit | # | Ereignis Stream 2 | Status
[6 empty] | - | 2013-08-23 15:00 | 75 | 39.9277 | 0 | OK | - | 2013-08-23 15:00 | 44 | 39.9277 | 0 | OK | - | 2013-08-23 15:03 | 35 | 0 | 1 | STOP | - | 2013-08-23 15:03 | 35 | 0 |  | STOP | - | 2013-08-23 15:03 | 48 | "+Neustart GC9300" | OK
[6 empty] | - | 2013-08-23 15:03 | 76 | 0 | 1 | STOP | - | 2013-08-23 15:03 | 45 | 0 | 1 | STOP | - | 2013-08-23 15:04 | 36 | 0 | 0 | STOP | - | 2013-08-23 15:04 | 36 | 0 |  | STOP | - | 2013-08-23 15:04 | 49 | "-Neustart GC9300" | OK
DSfG Vollanalysen S2 | [5 empty] | - | 2013-08-23 15:04 | 77 | 0 | 0 | STOP | - | 2013-08-23 15:04 | 46 | 0 | 0 | STOP | - | 2013-08-23 15:04 | 37 | 0 | 200 | STOP | - | 2013-08-23 15:04 | 37 | 0 |  | STOP | - | 2013-08-23 15:04 | 50 | "+Messwerk kalibriert" | OK
[6 empty] | - | 2013-08-23 15:04 | 78 | 0 | 200 | STOP | - | 2013-08-23 15:04 | 47 | 0 | 200 | STOP | - | 2013-08-23 15:12 | 38 | 0 | 0 | STOP | - | 2013-08-23 15:12 | 38 | 0 |  | STOP | - | 2013-08-23 15:12 | 51 | "-Messwerk kalibriert" | OK
| Zeit | # | Brennwert | BitsMeas_S2 | Status | - | 2013-08-23 15:12 | 79 | 0 | 0 | STOP | - | 2013-08-23 15:12 | 48 | 0 | 0 | STOP | 1 Ana | 2013-08-23 15:22 | 39 | 39.9781 | 801 | OK | 1 Ana | 2013-08-23 15:22 | 39 | 39.9781 |  | OK | - | 2013-08-23 15:22 | 52 | "+Ana: Ho Min/Max" | HALTE
- | 2013-08-23 15:16 | 71 | 39.9781 | 0 | OK | - | 2013-08-23 15:15 | 80 | 0 | 0 | STOP | 1 Ana | 2013-08-23 15:22 | 49 | 39.9781 | 801 | OK | HALTE | 2013-08-23 15:26 | 40 | 39.9781 | 0 | HALTE | HALTE | 2013-08-23 15:26 | 40 | 39.9781 |  | HALTE | - | 2013-08-23 15:26 | 53 | "-Ana: Ho Min/Max" | OK
- | 2013-08-23 15:21 | 72 | 40 | 801 | HALTE | 1 Ana | 2013-08-23 15:22 | 81 | 39.9781 | 801 | OK | HALTE | 2013-08-23 15:26 | 50 | 39.9781 | 0 | HALTE | 2 Anas | 2013-08-23 15:36 | 41 | 39.867 | 9 | OK | 2 Anas | 2013-08-23 15:36 | 41 | 39.867 |  | OK | - | 2013-08-23 15:36 | 54 | "+Ana: Rho,n Min/Max" | HALTE
- | 2013-08-23 15:26 | 73 | 39.933 | 0 | OK | HALTE | 2013-08-23 15:26 | 82 | 39.9781 | 0 | HALTE | 2 Anas | 2013-08-23 15:36 | 51 | 39.867 | 9 | OK | HALTE | 2013-08-23 15:41 | 42 | 39.867 | 0 | HALTE | HALTE | 2013-08-23 15:41 | 42 | 39.867 |  | HALTE | - | 2013-08-23 15:41 | 55 | "-Ana: Rho,n Min/Max" | OK
- | 2013-08-23 15:31 | 74 | 39.801 | 0 | OK | 1 Ana | 2013-08-23 15:30 | 83 | 39.933 | 0 | OK | HALTE | 2013-08-23 15:41 | 52 | 39.867 | 0 | HALTE | 1 Ana | 2013-08-23 15:46 | 43 | 39.9933 | 801 | OK | 1 Ana | 2013-08-23 15:46 | 43 | 39.9933 |  | OK | - | 2013-08-23 15:46 | 56 | "+Ana: Ho Min/Max" | HALTE
- | 2013-08-23 15:36 | 75 | 39.9806 | 9 | HALTE | 1 Ana | 2013-08-23 15:36 | 84 | 39.801 | 9 | OK | 1 Ana | 2013-08-23 15:46 | 53 | 39.9933 | 801 | OK | HALTE | 2013-08-23 15:51 | 44 | 39.9933 | 0 | HALTE | HALTE | 2013-08-23 15:51 | 44 | 39.9933 |  | HALTE | - | 2013-08-23 15:51 | 57 | "-Ana: Ho Min/Max" | OK
- | 2013-08-23 15:41 | 76 | 39.9933 | 0 | OK | HALTE | 2013-08-23 15:41 | 85 | 39.801 | 0 | HALTE | HALTE | 2013-08-23 15:51 | 54 | 39.9933 | 0 | HALTE | - | 2013-08-23 16:17 | 45 | 0 | 1 | STOP | - | 2013-08-23 16:17 | 45 | 0 |  | STOP | - | 2013-08-23 16:17 | 58 | "+Neustart GC9300" | OK
- | 2013-08-23 15:46 | 77 | 40 | 801 | HALTE | 1 Ana | 2013-08-23 15:45 | 86 | 39.9933 | 0 | OK | 2 Anas | 2013-08-23 16:00 | 55 | 39.8748 | 0 | OK
- | 2013-08-23 15:51 | 78 | 39.8621 | 0 | OK | HALTE | 2013-08-23 15:46 | 87 | 39.9933 | 801 | HALTE | - | 2013-08-23 16:17 | 56 | 0 | 1 | STOP
- | 2013-08-23 15:56 | 79 | 39.8875 | 0 | OK | HALTE | 2013-08-23 15:51 | 88 | 39.9933 | 0 | HALTE
- | 2013-08-23 16:01 | 80 | 39.9435 | 0 | OK | 2 Anas | 2013-08-23 16:00 | 89 | 39.8748 | 0 | OK
- | 2013-08-23 16:06 | 81 | 39.9389 | 0 | OK | 3 Anas | 2013-08-23 16:15 | 90 | 39.9624 | 0 | OK
- | 2013-08-23 16:11 | 82 | 40.0048 | 0 | OK | - | 2013-08-23 16:17 | 91 | 0 | 1 | STOP
- | 2013-08-23 16:15 | 83 | 39.9963 | 0 | OK

## Testreihe
GC9300 DSfG - MW - Archive
[15 empty] | OK | OK | 0x0000
Erstellt von: MHe | [14 empty] | NOK | STOP | 0x0001
Erstellt am: |  |  |  |  | Per RMGViewGC Werte im GC9300 ändern. | [10 empty] | HALTE | 0x0008
GC9300: V1.352-071 |  |  |  |  | wenn RMG-STANDARD eingestellt wird, da falsche ByteOrder. | [11 empty] | 0x0200
0x0800
0x1000
Ereignis | Vorgeschichte | Logbuch | 15min Ho-MW | 15min Archiv Status | 15min Archiv DEI | Std Ho-MW | Std Archiv Status | Std Archiv DEI | Tag Ho-MW | Tag Archiv Status | Tag Archiv DEI | Mon Ho-MW | Mon Archiv Status | Mon Archiv DEI |  |  | 0x0009
Neustart kommt | Keine Analysen | [15 empty] | 0x0201
Neustart geht | Keine Analysen | [15 empty] | 0x0801
Kalib. kommt | Keine Analysen | [15 empty] | 0x1001
Kalib. geht | Keine Analysen
Kalib. kommt | Analysen vorhanden
Kalib. geht | Analysen vorhanden
Hinweis kommt | Keine Analysen
Hinweis geht | Keine Analysen
Hinweis kommt | Analysen vorhanden
Hinweis geht | Analysen vorhanden
Warnung kommt | Keine Analysen
Warnung geht | Keine Analysen
Warnung kommt | Analysen vorhanden
Warnung geht | Analysen vorhanden
Fehler kommt | Keine Analysen
Fehler geht | Keine Analysen
Fehler kommt | Analysen vorhanden
Fehler geht | Analysen vorhanden
Rhon-Fehler kommt | Keine Analysen
Rhon-Fehler geht | Keine Analysen
Rhon-Fehler kommt | Analysen vorhanden
Rhon-Fehler geht | Analysen vorhanden
Ho-Fehler kommt | Keine Analysen
Ho-Fehler geht | Keine Analysen
Ho-Fehler kommt | Analysen vorhanden
Ho-Fehler geht | Analysen vorhanden
Komp-Fehler kommt | Keine Analysen
Komp-Fehler geht | Keine Analysen
Komp-Fehler kommt | Analysen vorhanden
Komp-Fehler geht | Analysen vorhanden
15min voll | Keine Analysen
15min voll | Analysen vorhanden
Stunde voll | Keine Analysen
Stunde voll | Analysen vorhanden
Tag voll | Keine Analysen
Tag voll | Analysen vorhanden
Monat voll | Keine Analysen
Monat voll | Analysen vorhanden

## Testszenarien
GC9300 DSfG - MW - Archive
Erstellt von: MHe
Erstellt am: |  | Per RMGViewGC Werte im GC9300 ändern.
GC9300: V1.352-071 |  | wenn RMG-STANDARD eingestellt wird, da falsche ByteOrder.
1. Szenario: | Gerätestart
Automatische Kalibrierung
Fehler kommt / Fehler geht über Stundenwechsel
Fehler kommt / Fehler geht innheralb einer Stunde
2. Szenario: | Fehlerhafte Kalibrierung innerhalb einer Stunde
3. Szenario: | Kalibrierung über Stundenwechsel
4. Szenario: | Normaler Betrieb
Zeit
Neustart kommt
dei =
Status =
Neustart geht
dei =
Status =
Kal. kommt
dei =
Status =
Kal. geht
dei =
Status =
Stundenwechsel
dei =
Status=
Stundenwechsel
dei =
Status=
Fehler kommt
dei =
Status =
Fehler geht
dei =
Status =
Fehler kommt
dei =
Status =
Fehler geht
dei =
Status =
Stundenwechsel
dei =
Status=
Hier erste Analyse, deshalb zuvor alle Stati = STOP
Geräteneustart
Zeit
Kal. kommt
dei =
Status =
Kal. geht
dei =
Status =
Stundenwechsel
dei =
Status=
Stundenwechsel
dei =
Status=
Stundenwechsel
dei =
Status=
Das Gerät hat schon Analysen gemacht.
Kal. kommt
dei =
Status =
Kal. geht
dei =
Status =
Das Gerät stoppt nach 2 fehlerhaften Kalibrierungen.
Da seit Fehler kommt keine Analysen mehr gemacht wurden, wird der letzte gültige MW verwendet.
Fehler kommt
dei =
Status =
Zeit
Kal. kommt
dei =
Status =
Kal. geht
dei =
Status =
Stundenwechsel
dei =
Status=
Stundenwechsel
dei =
Status=
Stundenwechsel
dei =
Status=
Das Gerät hat schon Analysen gemacht.
Da seit Kal kommt keine Analysen mehr gemacht wurden, wird der letzte gültige MW verwendet.
Zeit
Stundenwechsel
dei =
Status=
Stundenwechsel
dei =
Status=
Stundenwechsel
dei =
Status=
Das Gerät hat schon Analysen gemacht.